## 202501珠海市第五人民医院医疗设备市场调研设备清单
珠海市第五人民医院医疗设备市场调研设备清单
序号 | 采购项目 名称 | 采购需求概况 | 落实政府采购政策情况 | 预算金额(元) | 备注
1 | 多用轧皮机 | 标的名称：多用轧皮机 标的数量：1（台） 主要功能或目标： 1.用途说明：用于外科皮肤移植手术中扩展皮片使用，一机多用，用于植皮手术中轧制邮票皮片、制作网状皮片以达到不同的植皮效果。 2.操作方式：手动。 3.制皮规格：轧皮规格：刀具规格： 3x3mm、5x5mm、7x7mm、10x10mm、12x12mm、14x14mm等多种规格可供选择；制网规格：1-1、1.5-1、2-1、3-1、4-1、4.5-1、5-1、6-1 、9-1等多种规格可供选择。 4.处理皮片的尺寸：最大宽度＞110mm，厚度长度不限，特殊宽度支持定制。 5.维护保养：非模辊刀具设计，整机无需润滑，保养维护容易。 6.维修：刀具若有损坏，需能更换单片刀片，无需更换整把刀具，且维修成本要低。 7.消毒方式：整机、刀具和皮片载板均可高温高压低温等离子等多种方式消毒。 8.耗材：皮片载板可高温高压消毒盒重复使用。 9.基本配置要求：主机1台（含棘辊1条）、制网刀具1组、轧皮刀具1组、手柄1把、皮片载板10片、配套主机箱、配套刀具箱。 10.如有软件，注明软件是否终身免费升级。 11.保修≥3年。 | 严格按照政府采购法相关要求落实政府采购程序，全面贯彻落实政府采购领域公平竞争机制。 | 200000 | 清单中所列参数和配置仅为参考，调研后有调整的可能，希望供应商以最优的技术参数及配置参与调研。
2 | 电动取皮刀 | 标的名称：电动取皮刀 标的数量：1（台） 主要功能或目标： 1.用途说明：适用于皮肤移植时取皮。 2.取皮厚度：0～0.75mm，调节精度0.05mm，取皮厚度调整钮为单边调整，稳定性高，不需校准归零。 3.取皮宽度：25mm、42mm、51mm、76mm、102mm至少五种宽度可选，特殊尺寸宽度刀架可支持定制。 4.刀片：刀片不锈钢材质制成，刀片硬度≥650 HV10，刀片长度≥106mm。 5.无刷电机，噪声≤60dB（A），转速可达 3000r/min-7000r/min，旋钮无级调节，转速可数码显示。 6.控制方式：双模式控制（含触点开关、脚踏开关）。 7.手柄与连接线分体设计，可插拔，消毒方便。 8.手柄重量≤0.85kg。 9.消毒方式：可高温高压蒸汽灭菌、环氧乙烷、辐照等多种灭菌方式。 10.使用年限≥8年。 11.基本配置：手持件、控制器、消毒盒。 12.保修≥3年。 |  | 160000
3 | 高效辐射烧伤治疗机 | 标的名称：高效辐射烧伤治疗机 标的数量：1（台） 主要功能或目标： 1.用途说明：适用于烧伤患者辐射治疗，预防和控制感染，促进愈合和皮肤再生。 2.悬吊式设计，悬吊部分可升降，升或降单边行程：≥30cm，具有防坠保护装置。 3.具有遥控器和操作面板两种操作方式。 4.采用电磁波辐射治疗，治疗时无可见光，针对创面分三区控制，具备照明装置。 5.辐射照度高于普通红外线3倍及以上。 6.可设定治疗温度，无级调节，最大治疗温度：55℃±1℃。 7.设备使用期限≥8年。 8.基本配置：辐射架体 1台、升降立柱 2个、工字架 2个、防坠器固定架 1个、防坠器 1个、遥控器1个、保暖帘2套、暖帘导管 4根。 9.保修≥3年。 |  | 80000
4 | 手动翻身床 | 标的名称：手动翻身床 标的数量：1（张） 主要功能或目标： 1.用途说明：适用于烧烫伤患者作抢救、治疗、转运用。通过翻转使患者减轻创面压迫，促进血液循环，预防和控制感染。 2.优质全不锈钢结构，超静音脚轮，床体尺寸：2250×700×1200mm（±50mm）；铺板尺寸：2050×550mm（±50mm）；俯、仰铺板间距调节范围200～420mm，铺板框架厚度不低于2.5mm，铺板承重≥180Kg；手术转盘最大折叠角度180度；床体两端高度调节范围均≥150mm；床面可0～360°单双侧任意翻转。 3.助力升降，手动翻身； 4.床棚与铺板框架采用镶嵌式固定结构设计，非拉钩式固定结构，铺板边缘无凸起，不易划伤病人及医护人员； 5.床棚采用双向复合加强编织工艺，张力强 6.翻身床底座台面及四周配备全不锈钢罩壳，易清洗打理 7.转动盘固定销采用316不锈钢制成，直径≥8mm，高频率使用不会变形折弯； 8.基本配置：手动病床体1台 、俯仰铺板各1、高弹高泡大孔海绵垫2个（大小各1）、输液架1个、手脚板4个、硬质托头带1副、软质托脚带1副、安全带1套。 9.保修≥3年。 |  | 90000